## BOM_PeakHoldPWMDriver_V0.3
Id	Designator	Package	Quantity	Designation	Supplier and ref	price
1	Q11,Q12,Q4,Q3,Q10,Q9,Q2,Q1	SOT-23	8	2N7002	https://www.reichelt.nl/mosfet-n-60v-0-115a-0-3w-sot-23-2n-7002-7-f-p219153.html?&trstct=pos_2&nbc=1	€ 0.03	€ 0.24
2	D11,D19,D12,D20	D_SMC	4	SS36	https://www.reichelt.nl/smd-schottky-60-v-3-a-smc-ss-36-p146610.html?&nbc=1	€ 0.34	€ 1.36
4	D18,D16,D10,D8	D_SOT-23_ANK	4	BZX84C56	https://www.reichelt.nl/chip-zener-diode-0-35-w-56-v-smd-zd-56-p18919.html?&nbc=1	€ 0.03	€ 0.12
5	R20,R36,R18,R33	R_0603_1608Metric_Pad1.05x0.95mm_HandSolder	4	100R	https://www.reichelt.nl/smd-resistor-0603-100-ohm-100-mw-5-rnd-1550603-aq-p250141.html?r=1	€ 0.01	€ 0.05
6	R37,R21,R22,R38	R_2512_6332Metric_Pad1.52x3.35mm_HandSolder	4	0R1	https://www.reichelt.nl/resistance-0-1-ohm-1-2512-cra2512-r100e-p120163.html?&trstct=pos_0&nbc=1	€ 0.35	€ 1.38
7	R31,R16,R15,R32	R_0603_1608Metric_Pad1.05x0.95mm_HandSolder	4	1K8	https://www.reichelt.nl/smd-resistor-0603-1-8-kohm-200-mw-1-rnd-155hp03-bg-p250628.html?&trstct=pos_2&nbc=1	€ 0.01	€ 0.05
8	D17,D15,D9,D7,D3,D1	D_MiniMELF	6	BAV103	https://www.reichelt.nl/universal-diode-smd-minimelf-35-v-0-15-a-bav-103-smd-p41912.html?r=1	€ 0.03	€ 0.18
1	R44,R43,R42,R41,R30,R29,R28,R27,R26,R25,R14,R13,R12,R11,R9,R8,R40,R39,R24,R23	R_0603_1608Metric_Pad1.05x0.95mm_HandSolder	20	1K		€ 0.01	€ 0.24
10	D14,D13,D6,D5	SOT-23	4	BAT54S	https://www.reichelt.nl/schottky-diode-smd-sot-23-30-v-0-25-a-bat-54s-smd-p41905.html?&nbc=1	€ 0.05	€ 0.20
11	R4	R_0603_1608Metric_Pad1.05x0.95mm_HandSolder	1	12k	https://www.reichelt.nl/smd-resistor-0603-12-kohm-63-mw-1-rnd-0603-1-12k-p183079.html?&nbc=1	€ 0.01	€ 0.01
12	U8,U7	SO-14_5.3x10.2mm_P1.27mm	2	74LS08	https://www.reichelt.nl/high-speed-cmos-smd-hc-08-p18628.html?&nbc=1	€ 0.20	€ 0.40
13	U3,U5	SO-14_5.3x10.2mm_P1.27mm	2	74LS74	https://www.reichelt.nl/high-speed-cmos-smd-hc-74-p18701.html?&nbc=1	€ 0.15	€ 0.30
14	Q13,Q20,Q18,Q15,Q6,Q19,Q17,Q5	SOT-23	8	TSM2309CX	https://www.reichelt.nl/mosfet-p-ch-60v-3-1a-0-19r-sot23-tsm2309cx-p254942.html?&trstct=pos_8&nbc=1	€ 0.21	€ 1.68
15	J1	PhoenixContact_MSTBA_2,5_6-G-5,08_1x06_P5.08mm_Horizontal	1	RND 205-00236	https://www.reichelt.nl/solderable-screw-terminal-6-pole-contact-spacing-5-08-mm-90-rnd-205-00236-p170281.html?&trstct=pos_0&nbc=1	€ 0.63	€ 0.63
16	J2	PhoenixContact_MSTBA_2,5_8-G-5,08_1x08_P5.08mm_Horizontal	1	RND 205-00238	https://www.reichelt.nl/solderable-screw-terminal-8-pole-contact-spacing-5-08-mm-90-rnd-205-00238-p170283.html?&trstct=pos_0&nbc=1	€ 0.78	€ 0.78
18	D2	D_SMA	1	1N4007	https://www.reichelt.nl/si-rectifier-diode-do214ac-1000-v-1-a-s-1m-smd-p95357.html?&trstct=pos_4&nbc=1	€ 0.05	€ 0.05
19	U6	SOT-223-3_TabPin2	1	LM340	https://www.reichelt.nl/ldo-voltage-regulator-5v-sot-223-lm-1117-mpx-5-0-p187609.html?&trstct=pos_6&nbc=1	€ 1.17	€ 1.17
22	R10	R_0603_1608Metric_Pad1.05x0.95mm_HandSolder	1	10k		€ 0.01	€ 0.01
23	C9,C5,C8,C6	C_0603_1608Metric_Pad1.05x0.95mm_HandSolder	4	220nf	https://www.reichelt.nl/mlcc-0603-220-nf-25-v-10-rnd-1500603x224-p226196.html?&trstct=pos_1&nbc=1	€ 0.02	€ 0.08
24	C3,C2,C1	CP_Elec_10x12.5	3	SUNC 25CE1000AX	https://www.reichelt.nl/smd-capacitor-1-mf-25-v-105-c-2000-h-sunc-25ce1000ax-p246683.html?&trstct=pos_15&nbc=1	€ 0.86	€ 2.58
25	U1	SO-14_5.3x10.2mm_P1.27mm	1	74LS32	https://www.reichelt.nl/high-speed-cmos-smd-hc-32-p18673.html?&nbc=1	€ 0.17	€ 0.17
26	D4	LED_0603_1608Metric_Pad1.05x0.95mm_HandSolder	1	BLUE	https://www.reichelt.nl/led-smd-0603-yellow-120-mcd-rnd-135-00182-p263778.html?&trstct=pos_1&nbc=1	€ 0.04	€ 0.04
27	Q16,Q14,Q8,Q7	SOT-223	4	IRLL 024N	https://www.reichelt.nl/mosfet-n-channel-55-v-4-4-a-4-pin-3-tab-sot-223-irll-024n-p129816.html?&trstct=pos_0&nbc=1	€ 0.41	€ 1.64
28	R19,R17,R1,R7,R35,R34	R_0603_1608Metric_Pad1.05x0.95mm_HandSolder	6	470R		€ 0.01	€ 0.07
29	F1	Fuse_Blade_ATO_directSolder	1	Fuse	https://www.ebay.com/itm/10Pcs-SL-506P-Mini-Blade-Fuse-Holder-Auto-Automotive-Boat-32V-For-PCB-Board-AT2/372608919118?_trkparms=ispr%3D1&hash=item56c138e64e:g:3O8AAOSwSk9ccDsv&enc=AQAFAAACcBaobrjLl8XobRIiIML1V4Imu%2Fn%2BzU5L90Z278x5ickk8ihYa55VeJusc0Ydu6jng%2FV0WJNb%2BwHO48tH4%2FAFh9r0KMH6LO4efVLHtdfGzvjyDN64VxP09nhLMGnScC%2FcipVR0gnUZwEx6uozsFLbVTQbYG0Gwa9t%2B5MghpTkcmCPmGgz7SRWeOLiQ%2FXn6rg050hNaewI39CH%2BDLc3iY%2BxblQHeQTTA28MqQLINaZzoQn7LJPKTTZj6M2vKYNsYwQKxNiaQaYjlw%2B%2BLA5ZbxOKfviCuJALEJxyiIo%2BeIF9pM0QxHmQCzFI9af%2BeweigZFr1ZxGAhCGhjR3Cp4djv24vtZKUBa4z2E6oxJrFavdcQMDqd8GioTw0ls1StvnlodD57%2BlgrYrAu%2FsW8j%2BDXKKof6VPa20dHDZwBd9WcJeFlAH1AeGW40rhO2ExHgUBXGZ6kNM9Usl4%2FI08jTjYdNyVXWUoFtE9YAa5Ca7X4krowCdu%2FcXpkbCkYW7A8dkBH%2Bp5%2F39qbWPRII1hHUhZmzdZCcqy6QvMDratvjW1ZJtmvzEle0G9BhY2v%2B%2BqUDAl5as2%2FE8wY%2FNOcreJoWyk5dH1Vx05MekRFh3olnp4jXIZilLimEidggQ3hksaHfF0cl%2Btb%2FU0mkSb7oWJIRGSGq3S8ebMlqBKefkKJpmP3QChLqFZ2K2oSxe%2BQdLgGTcGE6f1V%2FgmMFkDb5Y2%2FpEbEg5oC%2BIrRsv%2FH1HkwrMBfZA537lYm4jxrAAPgnjKrwuR7%2BJQYUMAZbDwg6vr37Ot1tk%2BYd7bitinfuqA1Yvwd8pVmWRw22IpliBcU%2Bk2TP0s6Y%2Bg%3D%3D&checksum=372608919118d9f90417c6314aecb14f6d3d14c22f34	€ 0.50	€ 0.50
30	F2	Fuse_1812_4532Metric_Pad1.30x3.40mm_HandSolder	1	PPTC 16V2A	https://www.reichelt.nl/ptc-fuse-smd-1812-16v-1-6a-resettable-ptc-fsmd16016r-p279370.html?&trstct=pos_5&nbc=1	€ 0.22	€ 0.22
31	C7,C4	C_1206_3216Metric_Pad1.42x1.75mm_HandSolder	2	10uf	https://www.reichelt.nl/mlcc-1206-4-7-f-50-v-10-rnd-1501206b475k-p254230.html?&trstct=pos_2&nbc=1	€ 0.08	€ 0.16
32	U4	SOT-23-6_Handsoldering	1	LTC6992	https://nl.aliexpress.com/item/4001234713553.html?spm=a2g0s.9042311.0.0.20f54c4d8OVbsw	€ 1.98	€ 1.98
33	U2	SO-14_5.3x10.2mm_P1.27mm	1	LM2901	https://www.reichelt.nl/comparator-quad-soic-14-lm-2901-d-p187667.html?&nbc=1	€ 0.27	€ 0.27
34	RV1,RV2	Potentiometer_Bourns_3314R-1_Vertical_Hole	2	5K	https://www.reichelt.com/de/en/smd-cermet-trimmer-5-kohm-23b-5-0k-p146084.html	€ 0.65	€ 1.30
35	R5	R_0603_1608Metric_Pad1.05x0.95mm_HandSolder	1	100k		€ 0.01	€ 0.01
36	R3	R_0603_1608Metric_Pad1.05x0.95mm_HandSolder	1	470k		€ 0.01	€ 0.01
37	R6	R_0603_1608Metric_Pad1.05x0.95mm_HandSolder	1	180R		€ 0.01	€ 0.01
38	R2	RV_Disc_D12mm_W3.9mm_P7.5mm	1	VARISTOR-18V	https://www.reichelt.nl/varistor-rm-7-5-mm-20-v-10-epc-b72214-s-20-p239942.html?&trstct=pos_2&nbc=1	€ 0.46	€ 0.46

						Total	€ 18.36