## PeakHoldPWMDriver_V0.3.1
Id	Designator	Package	Quantity	Designation	Supplier and ref	Price	Total	Note
1	R32,R31,R29,R26,R12,R9,R19,R17,R16,R15,R7,R35,R34	R_0603_1608Metric_Pad1.05x0.95mm_HandSolder	13	470R	0603WAF4700T5E	0.002	0.026
2	R27,R42,R30,R14,R13,R40,R39,R24,R23	R_0603_1608Metric_Pad1.05x0.95mm_HandSolder	9	1K	0603WAF1001T5E	0.002	0.018
3	Q1,Q11,Q12,Q4,Q3,Q10,Q9,Q2	SOT-23	8	2N7002	2N7002	0.0209	0.1672
4	D6,D5,D14,D13	SOT-23	4	BAT54S	BAT54S	0.0215	0.086
5	R25,R44,R43,R41,R28,R11,R8	R_0603_1608Metric_Pad1.05x0.95mm_HandSolder	7	10K	0603WAD1002T5E	0.0055	0.0385
6	RV2,RV1	Potentiometer_Bourns_3314R-1_Vertical_Hole	2	5K			0
7	R47	R_0603_1608Metric	1	33k	0603WAF3302T5E	0.0021	0.0021
8	R45	R_0603_1608Metric	1	120k	0603WAF1203T5E	0.0017	0.0017
9	R33,R20,R36,R18	R_0603_1608Metric_Pad1.05x0.95mm_HandSolder	4	100R	0603WAF1000T5E	0.0021	0.0084
10	D11,D19,D12,D20	D_SMC	4	SS36	SS36	0.0563	0.2252
11	Q13,Q20,Q18,Q15,Q6,Q19,Q17,Q5	SOT-23	8	TSM2309	PJM2309PSA	0.0379	0.3032
13	D18,D16,D10,D8	D_SOT-23_ANK	4	BZX84C39			0	Bottom
14	R37,R21,R22,R38	R_2512_6332Metric_Pad1.52x3.35mm_HandSolder	4	0R1	LR2512-2AR100F4	0.1021	0.4084
15	D17,D15,D9,D7,D3	D_MiniMELF	5	BAV103		0.0191	0.0955	4x bottom
16	R4	R_0603_1608Metric_Pad1.05x0.95mm_HandSolder	1	100k	0603WAF1003T5E	0.0021	0.0021
17	U8,U7	SO-14_5.3x10.2mm_P1.27mm	2	74HC08	74HC08D,653	0.0967	0.1934
18	U3,U5	SO-14_5.3x10.2mm_P1.27mm	2	74HC74	74HC74D,653	0.1218	0.2436
19	J1	PhoenixContact_MSTBA_2,5_6-G-5,08_1x06_P5.08mm_Horizontal	1	RND 205-00203			0	THT
20	J2	PhoenixContact_MSTBA_2,5_8-G-5,08_1x08_P5.08mm_Horizontal	1	RND 205-00205			0	THT
22	D2	D_SMA	1	1N4007	1N4007F	0.0067	0.0067
23	U6	SOT-223-3_TabPin2	1	LM340	LM340MP-5.0/NOPB	0.8435	0.8435
26	R10	R_0603_1608Metric_Pad1.05x0.95mm_HandSolder	1	10k	0603WAF1002T5E	0.0021	0.0021
27	C3,C2,C1	CP_Elec_10x12.5	3	1mF	VE-102M1CTR-1010	0.1153	0.3459
28	U1	SO-14_5.3x10.2mm_P1.27mm	1	74HC32	74HC32D,653	0.085	0.085
29	D4	LED_0603_1608Metric_Pad1.05x0.95mm_HandSolder	1	BLUE	19-217/BHC-ZL1M2RY/3T	0.0251	0.0251
30	Q16,Q14,Q8,Q7	SOT-223	4	IRLL 024N	IRLL024NTRPBF	0.36	1.44
31	F1	Fuse_Blade_ATO_directSolder	1	Fuse			0	THT
32	F2	Fuse_1812_4532Metric_Pad1.30x3.40mm_HandSolder	1	PPTC 16V2A	mSMD200-16V	0.082	0.082
33	C7,C4	C_1206_3216Metric_Pad1.42x1.75mm_HandSolder	2	10uf	CL31A106KBHNNNE	0.0574	0.1148
34	U4	SOT-23-6_Handsoldering	1	LTC6992	LTC6992IS6-1#TRMPBF	3.0595	3.0595
35	U2	SO-14_5.3x10.2mm_P1.27mm	1	LM2901	LM2901YDT	0.25	0.25
36	R5	R_0603_1608Metric_Pad1.05x0.95mm_HandSolder	1	28k	0603WAF2802T5E	0.0026	0.0026
37	R3	R_0603_1608Metric_Pad1.05x0.95mm_HandSolder	1	470k	0603WAF4703T5E	0.0016	0.0016
38	C5,C8,C6	C_0603_1608Metric_Pad1.05x0.95mm_HandSolder	3	220nf	CL10B224KA8NNNC	0.011	0.033
39	R6	R_0603_1608Metric_Pad1.05x0.95mm_HandSolder	1	180R	0603WAF1800T5E	0.0021	0.0021
40	R2	RV_Disc_D12mm_W3.9mm_P7.5mm	1	VARISTOR-18V				THT
							8.1132